## Parametros
Clave | Valor
vidrio_hoja_ancho_mm | 2500
vidrio_hoja_alto_mm | 3600
aluminio_barra_mm | 6000
puerta_corrediza_alto_mm | 1800
min_ancho_CORREDIZA_2H | 500
min_alto_CORREDIZA_2H | 300
max_ancho_CORREDIZA_2H | 3000
max_alto_CORREDIZA_2H | 2200
min_ancho_PANO_FIJO | 200
min_alto_PANO_FIJO | 200
max_ancho_PANO_FIJO | 4000
max_alto_PANO_FIJO | 2500
min_ancho_VENTANA_ABRIR_1H | 300
min_alto_VENTANA_ABRIR_1H | 300
max_ancho_VENTANA_ABRIR_1H | 1200
max_alto_VENTANA_ABRIR_1H | 1800
peso_vidrio_kg_m2_mm | 2.5
aluminio_usd_kg | 9.2
tipo_cambio_ars_usd | 1500
armado_dvh_ars_m2 | 5000
holgura_cavidad_mm_por_lado | 1

## Accesorios
Codigo | Descripcion | Linea | Tipologia | Unidad | Precio_ARS | Regla | Cantidad_Base | Cada_mm | Notas
R-40S | Rueda regulable simple rulemán (PAR) | CLASICA | CORREDIZA_2H | u | 2200 | segun_peso_hoja |  |  | Precio unitario por RUEDA. El sistema multiplica automáticamente.
R-40D | Rueda regulable doble rulemán (PAR) | CLASICA | CORREDIZA_2H | u | 3250 | segun_peso_hoja |  |  | Precio unitario por RUEDA. El sistema multiplica automáticamente.
R-40DA | Rueda alta carga (PAR) | CLASICA | CORREDIZA_2H | u | 3800 | segun_peso_hoja |  |  | Precio unitario por RUEDA. El sistema multiplica automáticamente.
H-054 | Cierre lateral automático | CLASICA | CORREDIZA_2H | u | 4740 | por_abertura | 2 |  | nan
T-089 | Tope guía parante lateral | CLASICA | CORREDIZA_2H | u | 75 | por_abertura | 4 |  | nan
T-090 | Tope guía parante central | CLASICA | CORREDIZA_2H | u | 168 | por_abertura | 4 |  | nan
T-095 | Tapa cabeza tornillo | CLASICA | CORREDIZA_2H | u | 30 | por_abertura | 8 |  | nan
T-091 | Tapón lateral condensación | CLASICA | CORREDIZA_2H | u | 92 | por_abertura | 4 |  | nan
T-092 | Junta estanqueidad marco 2 guías | CLASICA | CORREDIZA_2H | u | 142 | por_abertura | 4 |  | nan
B-030 | Burlete cuña 2,5 mm | CLASICA | CORREDIZA_2H | ml | 382 | perimetro_hojas_ml |  |  | nan
B-031 | Burlete cuña 4,5 mm | CLASICA | CORREDIZA_2H | ml | 645 | perimetro_hojas_ml |  |  | nan
B-069 | Burlete marco–premarco | CLASICA | CORREDIZA_2H | ml | 346 | perimetro_abertura_ml |  |  | nan
FE004 | Felpa 7x5 | CLASICA | CORREDIZA_2H | ml | 185 | felpa_fe004_ml | 1
RO0006 | Rueda mosquitero con rulemán | CLASICA | CORREDIZA_2H | u | 921 | por_mosq_hoja | 2 |  | 2 ruedas por hoja de mosquitero (1 hoja)
B-070 | Burlete tope mosquitero | CLASICA | CORREDIZA_2H | ml | 800 | mosq_tope_alto_x2_ml | 1 |  | Solo alto*2, no perímetro.
CU001 | Cuerda para mosquitero | CLASICA | CORREDIZA_2H | ml | 150 | por_perimetro_hoja_ml | 1 |  | Perímetro de 1 hoja de mosquitero
B-069 | Burlete marco–premarco | CLASICA | PANO_FIJO | ml | 346 | perimetro_abertura_ml |  |  | nan
E-069 | Escuadra para marco | CLASICA | PANO_FIJO | u | 1378 | por_abertura | 4 |  | nan
T-069 | Tapa desagüe | CLASICA | PANO_FIJO | u | 232 | por_abertura | 2 |  | nan
H-039 | Bisagra 2 cuerpos | CLASICA | VENTANA_ABRIR_1H | u | 8199 | segun_area |  |  | nan
H-043 | Traba varilla terminal | CLASICA | VENTANA_ABRIR_1H | u | 1177 | por_hoja | 2 |  | nan
H-079 | Terminal varilla | CLASICA | VENTANA_ABRIR_1H | u | 1177 | por_hoja | 2 |  | nan
99206 | Perfil tapajunta | CLASICA | TAPAJUNTA | ml | 2738 | ml_tapajunta |  |  | El aluminio del tapajunta se costea por kg/m del perfil 99206.
T-087 | Clip tapajunta | CLASICA | TAPAJUNTA | u | 90 | cada_500mm_mas_puntas |  | 500 | nan
B-057 | Burlete tapajunta | CLASICA | TAPAJUNTA | ml | 370 | ml_tapajunta |  |  | nan
E-066 | Escuadra alineación tapajunta | CLASICA | TAPAJUNTA | u | 65 | por_abertura | 4 |  | Ventana=4 (esquinas). Puerta corrediza=2 (sin inferior).
T-096 | Clip tapajunta | CLASICA | TAPAJUNTA | u | 50 | clips_tapajunta | 1 |  | A 250mm de extremos y luego cada 500mm. Puerta: solo laterales+superior.
B-069 | Burlete marco–premarco | CLASICA | VENTANA_ABRIR_1H | ml | 346 | perimetro_abertura_ml

## Vidrios
ID | Tipo | Configuracion | Espesor_total_mm | Camara_mm | Cavidad_min_mm | Precio_m2_ARS | Activo | Notas
VS_4 | VS | 4mm | 4 |  | 6 | 11242 | SI | Vidrio simple incoloro 4mm
VS_5 | VS | 5mm | 5 |  | 7 | 14628 | SI | Completar precio real 5mm
LAM_3_3 | LAM | 3+3 | 6.5 |  | 8.5 | 32542 | SI | Laminado 3+3 (6,5mm)
DVH_4_9_4 | DVH | 4/9/4 | 17 | 9 | 19 | 0 | SI | Completar o usar componentes
DVH_4_12_4 | DVH | 4/12/4 | 20 | 12 | 22 | 0 | SI | Completar
DVH_3_3_12_4 | DVH | 3+3/12/4 | 24.5 | 12 | 25 | 0 | SI | Cavidad mínima 24,5mm
DVH_3_3_12_3_3 | DVH | 3+3/12/3+3 | 25 | 12 | 27 | 0 | SI | Completar

## Separador
Ancho_mm | Precio_ml_ARS | Sistema | Notas
9 | 2300 | Warm edge + Hotmelt
12 | 2700 | Warm edge + Hotmelt

## ManoObra
Linea | Tipologia | Etapa | HH | Costo_hora_ARS | Notas
CLASICA | CORREDIZA_2H | 1 | 2 | 9000 | nan
CLASICA | CORREDIZA_2H | 3 | 1 | 9000 | nan
CLASICA | CORREDIZA_2H | 4 | 1 | 9000 | nan
CLASICA | PANO_FIJO | 1 | 0.5 | 9000 | nan
CLASICA | PANO_FIJO | 3 | 0.5 | 9000 | nan
CLASICA | PANO_FIJO | 4 | 0.5 | 9000 | nan
CLASICA | VENTANA_ABRIR_1H | 1 | 1 | 9000 | nan
CLASICA | VENTANA_ABRIR_1H | 3 | 0.5 | 9000 | nan
CLASICA | VENTANA_ABRIR_1H | 4 | 0.5 | 9000 | nan
CLASICA | GENERAL | 2 | 0.5 | 9000 | nan
CLASICA | TAPAJUNTA | TJ | 5 min/ml | 9000 | Parametrizable en Parametros

## Margenes
Linea | Tipologia | Canal | Forma_pago | Margen_pct | Notas
CLASICA | CORREDIZA_2H | WEB | TRANSFERENCIA | 50
CLASICA | CORREDIZA_2H | MOSTRADOR | TRANSFERENCIA | 50
CLASICA | PANO_FIJO | WEB | TRANSFERENCIA | 50
CLASICA | PANO_FIJO | MOSTRADOR | TRANSFERENCIA | 50
CLASICA | VENTANA_ABRIR_1H | WEB | TRANSFERENCIA | 50
CLASICA | VENTANA_ABRIR_1H | MOSTRADOR | TRANSFERENCIA | 50

## Ruedas
Categoria | Peso_min_kg | Peso_max_kg | Codigo_accesorio | Precio_ARS | Notas
CORREDIZA_2H | 0 | 40 | R-40S | 2200 | 2 ruedas por hoja
CORREDIZA_2H | 40.0001 | 85 | R-40D | 3200 | 2 ruedas por hoja
CORREDIZA_2H | 85.0001 | 110 | R-40DA | 3800 | 2 ruedas por hoja

## Perfiles
Codigo | Kg_m
99209 | 1.25
99252 | 1.223
99229 | 0.76
99230 | 0.21
99233 | 0.146
99200 | 1.193
99201 | 0.654
99203 | 0.632
99207 | 0.605
99204 | 0.667
99248 | 0.603
99255 | 0.424
99206 | 0.186
99216 | 0.728
99228 | 0.186
99250 | 0.573
99235 | 0.902
99249 | 0.642

## BOM
Linea | Tipologia | Variante | Perfil | Descripcion | Cantidad | CoefA | CoefH | Const_mm
CLASICA | PANO_FIJO | VS | 99229 | Marco horizontal | 2 | 1 | 0 | 0
CLASICA | PANO_FIJO | VS | 99229 | Marco vertical | 2 | 0 | 1 | 0
CLASICA | PANO_FIJO | VS | 99230 | Contravidrio horizontal VS | 2 | 1 | 0 | 0
CLASICA | PANO_FIJO | VS | 99230 | Contravidrio vertical VS | 2 | 0 | 1 | 0
CLASICA | PANO_FIJO | DVH | 99229 | Marco horizontal | 2 | 1 | 0 | 0
CLASICA | PANO_FIJO | DVH | 99229 | Marco vertical | 2 | 0 | 1 | 0
CLASICA | PANO_FIJO | DVH | 99233 | Contravidrio horizontal DVH | 2 | 1 | 0 | 0
CLASICA | PANO_FIJO | DVH | 99233 | Contravidrio vertical DVH | 2 | 0 | 1 | 0
CLASICA | CORREDIZA_2H | VS | 99200 | Marco dintel | 1 | 1 | 0 | -42
CLASICA | CORREDIZA_2H | VS | 99204 | Zócalo ventana VS | 1 | 1 | 0 | -25
CLASICA | CORREDIZA_2H | VS | 99201 | Marco jambas | 2 | 0 | 1 | 0
CLASICA | CORREDIZA_2H | VS | 99203 | Parante lateral VS | 2 | 0 | 1 | -79
CLASICA | CORREDIZA_2H | VS | 99207 | Parante central VS | 1 | 0 | 1 | -79
CLASICA | CORREDIZA_2H | DVH | 99200 | Marco dintel | 1 | 1 | 0 | -42
CLASICA | CORREDIZA_2H | DVH | 99249 | Zócalo ventana DVH | 1 | 1 | 0 | -25
CLASICA | CORREDIZA_2H | DVH | 99201 | Marco jambas | 2 | 0 | 1 | 0
CLASICA | CORREDIZA_2H | DVH | 99248 | Parante lateral DVH | 2 | 0 | 1 | -79
CLASICA | CORREDIZA_2H | DVH | 99250 | Parante central DVH | 1 | 0 | 1 | -79
CLASICA | VENTANA_ABRIR_1H | VS | 99216 | Marco doble contacto horizontal | 2 | 1 | 0 | 0
CLASICA | VENTANA_ABRIR_1H | VS | 99216 | Marco doble contacto vertical | 2 | 0 | 1 | 0
CLASICA | VENTANA_ABRIR_1H | VS | 99235 | Hoja curva horizontal | 2 | 1 | 0 | -39
CLASICA | VENTANA_ABRIR_1H | VS | 99235 | Hoja curva vertical | 2 | 0 | 1 | -39
CLASICA | VENTANA_ABRIR_1H | DVH | 99216 | Marco doble contacto horizontal | 2 | 1 | 0 | 0
CLASICA | VENTANA_ABRIR_1H | DVH | 99216 | Marco doble contacto vertical | 2 | 0 | 1 | 0
CLASICA | VENTANA_ABRIR_1H | DVH | 99235 | Hoja curva horizontal | 2 | 1 | 0 | -39
CLASICA | VENTANA_ABRIR_1H | DVH | 99235 | Hoja curva vertical | 2 | 0 | 1 | -39

## Accesorios_Catalogo
Codigo | Descripcion | Unidad | Precio_ARS_sin_IVA
R-40S | Rueda regulable simple rulemán (PAR) | u | 2200
R-40D | Rueda regulable doble rulemán (PAR) | u | 3250
R-40DA | Rueda alta carga (PAR) | u | 3800
H-054 | Cierre lateral automático | u | 4740
T-089 | Tope guía parante lateral | u | 75
T-090 | Tope guía parante central | u | 168
T-095 | Tapa cabeza tornillo | u | 30
T-091 | Tapón lateral condensación | u | 92
T-092 | Junta estanqueidad marco 2 guías | u | 142
B-030 | Burlete cuña 2,5 mm | ml | 382
B-031 | Burlete cuña 4,5 mm | ml | 645
B-069 | Burlete marco–premarco | ml | 346
FE004 | Felpa 7x5 | ml | 185
RO0006 | Rueda mosquitero con rulemán | u | 921
B-070 | Burlete tope mosquitero | ml | 800
CU001 | Cuerda para mosquitero | ml | 150
E-069 | Escuadra para marco | u | 1378
T-069 | Tapa desagüe | u | 232
H-039 | Bisagra 2 cuerpos | u | 8199
H-043 | Traba varilla terminal | u | 1177
H-079 | Terminal varilla | u | 1177
99206 | Perfil tapajunta | ml | 2738
T-087 | Clip tapajunta | u | 90
B-057 | Burlete tapajunta | ml | 370
E-066 | Escuadra alineación tapajunta | u | 65
T-096 | Clip tapajunta | u | 50

## Accesorios_Tipologia
Linea | Tipologia | Condicion | Codigo | Regla | Cantidad_Base | Cada_mm | Notas
CLASICA | CORREDIZA_2H |  | R-40S | segun_peso_hoja |  |  | Precio unitario por RUEDA. El sistema multiplica automáticamente.
CLASICA | CORREDIZA_2H |  | R-40D | segun_peso_hoja |  |  | Precio unitario por RUEDA. El sistema multiplica automáticamente.
CLASICA | CORREDIZA_2H |  | R-40DA | segun_peso_hoja |  |  | Precio unitario por RUEDA. El sistema multiplica automáticamente.
CLASICA | CORREDIZA_2H |  | H-054 | por_abertura | 2 |  | nan
CLASICA | CORREDIZA_2H |  | T-089 | por_abertura | 4 |  | nan
CLASICA | CORREDIZA_2H |  | T-090 | por_abertura | 4 |  | nan
CLASICA | CORREDIZA_2H |  | T-095 | por_abertura | 8 |  | nan
CLASICA | CORREDIZA_2H |  | T-091 | por_abertura | 4 |  | nan
CLASICA | CORREDIZA_2H |  | T-092 | por_abertura | 4 |  | nan
CLASICA | CORREDIZA_2H |  | B-030 | perimetro_hojas_ml |  |  | nan
CLASICA | CORREDIZA_2H |  | B-031 | perimetro_hojas_ml |  |  | nan
CLASICA | CORREDIZA_2H |  | B-069 | perimetro_abertura_ml |  |  | nan
CLASICA | CORREDIZA_2H |  | FE004 | felpa_fe004_ml | 1
CLASICA | CORREDIZA_2H |  | RO0006 | por_mosq_hoja | 2 |  | 2 ruedas por hoja de mosquitero (1 hoja)
CLASICA | CORREDIZA_2H |  | B-070 | mosq_tope_alto_x2_ml | 1 |  | Solo alto*2, no perímetro.
CLASICA | CORREDIZA_2H |  | CU001 | por_perimetro_hoja_ml | 1 |  | Perímetro de 1 hoja de mosquitero
CLASICA | PANO_FIJO |  | B-069 | perimetro_abertura_ml |  |  | nan
CLASICA | PANO_FIJO |  | E-069 | por_abertura | 4 |  | nan
CLASICA | PANO_FIJO |  | T-069 | por_abertura | 2 |  | nan
CLASICA | VENTANA_ABRIR_1H |  | H-039 | segun_area |  |  | nan
CLASICA | VENTANA_ABRIR_1H |  | H-043 | por_hoja | 2 |  | nan
CLASICA | VENTANA_ABRIR_1H |  | H-079 | por_hoja | 2 |  | nan
CLASICA | TAPAJUNTA |  | 99206 | ml_tapajunta |  |  | El aluminio del tapajunta se costea por kg/m del perfil 99206.
CLASICA | TAPAJUNTA |  | T-087 | cada_500mm_mas_puntas |  | 500 | nan
CLASICA | TAPAJUNTA |  | B-057 | ml_tapajunta |  |  | nan
CLASICA | TAPAJUNTA |  | E-066 | por_abertura | 4 |  | Ventana=4 (esquinas). Puerta corrediza=2 (sin inferior).
CLASICA | TAPAJUNTA |  | T-096 | clips_tapajunta | 1 |  | A 250mm de extremos y luego cada 500mm. Puerta: solo laterales+superior.
CLASICA | VENTANA_ABRIR_1H |  | B-069 | perimetro_abertura_ml

## Accesorios_x_Tipologia
Linea | Tipologia | Condicion | Codigo | Regla | Cantidad_Base | Cada_mm | Notas
CLASICA | CORREDIZA_2H |  | R-40S | segun_peso_hoja |  |  | Precio unitario por RUEDA. El sistema multiplica automáticamente.
CLASICA | CORREDIZA_2H |  | R-40D | segun_peso_hoja |  |  | Precio unitario por RUEDA. El sistema multiplica automáticamente.
CLASICA | CORREDIZA_2H |  | R-40DA | segun_peso_hoja |  |  | Precio unitario por RUEDA. El sistema multiplica automáticamente.
CLASICA | CORREDIZA_2H |  | H-054 | por_abertura | 2 |  | nan
CLASICA | CORREDIZA_2H |  | T-089 | por_abertura | 4 |  | nan
CLASICA | CORREDIZA_2H |  | T-090 | por_abertura | 4 |  | nan
CLASICA | CORREDIZA_2H |  | T-095 | por_abertura | 8 |  | nan
CLASICA | CORREDIZA_2H |  | T-091 | por_abertura | 4 |  | nan
CLASICA | CORREDIZA_2H |  | T-092 | por_abertura | 4 |  | nan
CLASICA | CORREDIZA_2H |  | B-030 | perimetro_hojas_ml |  |  | nan
CLASICA | CORREDIZA_2H |  | B-031 | perimetro_hojas_ml |  |  | nan
CLASICA | CORREDIZA_2H |  | B-069 | perimetro_abertura_ml |  |  | nan
CLASICA | CORREDIZA_2H |  | FE004 | felpa_fe004_ml | 1
CLASICA | CORREDIZA_2H |  | RO0006 | por_mosq_hoja | 2 |  | 2 ruedas por hoja de mosquitero (1 hoja)
CLASICA | CORREDIZA_2H |  | B-070 | mosq_tope_alto_x2_ml | 1 |  | Solo alto*2, no perímetro.
CLASICA | CORREDIZA_2H |  | CU001 | por_perimetro_hoja_ml | 1 |  | Perímetro de 1 hoja de mosquitero
CLASICA | PANO_FIJO |  | B-069 | perimetro_abertura_ml |  |  | nan
CLASICA | PANO_FIJO |  | E-069 | por_abertura | 4 |  | nan
CLASICA | PANO_FIJO |  | T-069 | por_abertura | 2 |  | nan
CLASICA | VENTANA_ABRIR_1H |  | H-039 | segun_area |  |  | nan
CLASICA | VENTANA_ABRIR_1H |  | H-043 | por_hoja | 2 |  | nan
CLASICA | VENTANA_ABRIR_1H |  | H-079 | por_hoja | 2 |  | nan
CLASICA | TAPAJUNTA |  | 99206 | ml_tapajunta |  |  | El aluminio del tapajunta se costea por kg/m del perfil 99206.
CLASICA | TAPAJUNTA |  | T-087 | cada_500mm_mas_puntas |  | 500 | nan
CLASICA | TAPAJUNTA |  | B-057 | ml_tapajunta |  |  | nan
CLASICA | TAPAJUNTA |  | E-066 | por_abertura | 4 |  | Ventana=4 (esquinas). Puerta corrediza=2 (sin inferior).
CLASICA | TAPAJUNTA |  | T-096 | clips_tapajunta | 1 |  | A 250mm de extremos y luego cada 500mm. Puerta: solo laterales+superior.
CLASICA | VENTANA_ABRIR_1H |  | B-069 | perimetro_abertura_ml